## Sheet1
Model Number | Freq. Range(GHz) | P~1dB Min(dBm) | Min. Gain(dB) | Gain Flatness(+/~ dB) | Nf Max. | VSWR Max | In/Out Connector
EBP0102-5757S | 1~2 | 500W Psat | 57 | 3 |  | 2.5:1 | NF
EBP0104-5757 | 1~4 | 500W Psat | 57 | 3 |  | 2.5:1 | NF
EBP0204-5757S | 2~4 | 500W Psat | 57 | 3 |  | 2.5:1 | NF
EBP0206-5757S | 2~6 | 500W Psat | 57 | 4 |  | 2.5:1 | NF
EBP0208-4037 | 2~8 | 37 | 40 | 4 | 8 | 2:01
EBP0208-4040 | 2~8 | 40 | 40 | 4 | 8 | 2:01
EBP0812-3535 | 8~12 | 35 | 35 |  |  | 2:01
EBP0812-4037 | 8~12 | 37 | 40 |  |  | 2:01
EBP0812-4039 | 8~12 | 39 | 40 |  |  | 2:01
EBP0812-5353S | 8~12 | 200W Psat | 53 | 3 |  | 2.5:1 | NF
EBP1218-3033 | 12~18 | 33 | 30 |  |  | 2:01
EBP1218-3535 | 12~18 | 35 | 35 |  |  | 2:01
EBP1218-4040 | 12~18 | 40 | 40 |  |  | 2:01
EBP0618-3033 | 6~18 | 33 | 30 | 3.5 | 6 | 2:01
EBP0618-3535 | 6~18 | 35 | 35 | 4 | 6 | 2:01
EBP0618-4037 | 6~18 | 37 | 40 | 5 | 7 | 2:01
EBP0618-4040 | 6~18 | 40 | 40 | 5 | 8 | 2:01
EBP0618-2044 | 6~18 | 44 | 20/40/60
EBP0618-5050S | 6~18 | 100W Psat | 50 |  |  | 2.5:1 | NF
EBP0218-3522 | 2~18 | 22 | 35 | 1.75 |  | 2.3:1
EBP0218-3030 | 2~18 | 30 | 30 | 2 |  | 2.2:1
EBP0218-4747S | 2~18 | 50W Psat | 47 | 2.5 |  | 2.5:1 | NF
EBP0218-5353S | 2~18 | 200W Psat | 53 | 3.5 |  | 2.5:1 | NF
EBP1318-5050 | 13~18 | 50 | 50 |  |  | 2.5:1 | NF
EBP1318-5052 | 13~18 | 52(pulse) | 50 |  |  | 2.5:1 | NF
EBP1416-5353S | 14~16 | 200 W CW | 53 |  |  | 2.5:1 | NF or WR62
EBP1418-5353S | 14~18 | 200W Psat | 53 |  |  | 2.5:1 | NF or WR62
EBP1826-3030 | 18~26.5 | 30 | 30 | 2.5 | 8 | 2:01
EBP1826-3530 | 18~26.5 | 30 | 35 | 4 | 7 | 2:01
EBP1826-3533 | 18~26.5 | 33 | 35 | 3 | 7 | 2:01
EBP1826-4035 | 18~26.5 | 35 | 40 | 3.5 | 7 | 2:01
EBP2531-xxxx | 25~31 | 40 | 20/40/60
EBP2531-xxxx | 25~31 | 44 | 20/40/60
EBP2531-xxxx | 25~31 | 50 | 20/40/60
EBP2640-2020 | 26.5~40 | 20 | 20 | 2.5 | 9 | 2.5:1
EBP2640-2520 | 26.5~40 | 20 | 25 | 2.5 | 9 | 2.5:1
EBP2640-3022 | 26.5~40 | 22 | 30 | 2.5 | 9 | 2.5:1
EBP2640-3020 | 26.5~40 | 25 | 30 | 2.5 | 9 | 2.5:1
EBP2640-3527 | 26.5~40 | 27 Psat | 35 | 4 | 9 | 2.5:1
EBP2640-3529 | 26.5~40 | 29 Psat | 35 | 3 |  | 2.5:1
EBP1840-2510 | 18~40 | 10 | 35 | 3 |  | 2.5:1
EBP1840-2513 | 18~40 | 13 | 35 | 3 |  | 2.5:1
EBP1840-1917 | 18~40 | 17 | 29 | 2.5 |  | 2.5:1
EBP1840-2517 | 18~40 | 17 | 35 | 3 |  | 2.5:1
EBP1840-2520 | 18~40 | 20 | 35 | 3 |  | 2.5:1
EBP1840-2523 | 18~40 | 23 | 35 | 3 |  | 2.5:1
EBP3040-3528 | 30~40 | 40 | 40 | 3.5 | 10 | 2:01
EBP3040-5252 | 30~40 | 150W(pulse) | 52 |  |  | 2.5:1
EBP3640-5050 | 33~36 | 100W(pulse) | 50 | 3.5 | 10 | 2:01
EBP3436-5353 | 34~36 | 200W (pulse) | 53 |  |  | 2.5:1
EBP4146-4343 | 41~46 | 43 | 43 |  |  | 2.5:1
EBP4146-5050 | 41~46 | 50 | 50 |  |  | 2.5:1
EBP4346-5353 | 43~46 | 200W | 53 |  |  | 2.5:1
EBP5065-4018 | 50~65 | 18 | 40
EBP5765-3015 | 57~65 | 15 | 30 | 3.5 | 7 | 2:01
EBP4060-2520 | 40~60 | 20 Psat | 25 Min | 3 | 9 | 3:01
EBP6075-3516 | 60~75 | 16Psat | 35 Max | 3 | 9 | 3:01
EBP6880-3527 | 68~80 | 27 | 35 |  |  | 2.5:1
EBP6880-3030 | 68~80 | 30 | 30 |  |  | 2.5:1
EBP6880-3737 | 68~80 | 37 | 37 |  |  |  | WR12
EBP7985-3527 | 79~85 | 27 | 35 |  |  | 2.5:1 | WR12
EBP7985-3030 | 79~85 | 30 | 30 |  |  | 2.5:1 | WR12
EBP7985-3737 | 79~85 | 37 | 37 |  |  |  | WR12
EBP9095-3737 | 90~95 | 37 | 37 |  |  |  | WR10